## Arkusz1
Przepusty/Elementy kanalizacji rowu
Lp. | Kilometracja: | Oś | Strona | Długość | Średnica | Materiał | Lokalizacja | Rzędna wlotu | Rzędna wylotu
| km |  |  | m | mm |  |  | m n.p.m | m n.p.m.
1 | 1+578,00 | DK22 | P | 5 | Ø 300 | PEHD | ciąg pieszo-rowerowy | 160.15 | 160.05
2 | 1+595,00 | DK22 | L | 5 | Ø 300 | PEHD | ciąg pieszo-rowerowy | 160.3 | 160.2
3 | 1+595,00 | DK22 | P | 5.5 | Ø 300 | PEHD | ciąg pieszo-rowerowy | 160.35 | 160.25
4 | 1+628,00 | DK22 | L | 5 | Ø 600 | PEHD | ciąg pieszo-rowerowy | 160.45 | 160.35
5 | 1+630,00 | DK22 | P | 5 | Ø 300 | PEHD | ciąg pieszo-rowerowy | 160.4 | 160.3
6 | 1+6445,00 | DK22 | L | 4.6 | Ø 300 | PEHD | ciąg pieszo-rowerowy | 160.35 | 160.28