## Arkusz1
PRZEDMIAR ROBÓT - oferta BRANŻA: drogowa PROJEKT: Budowa ciągu pieszo-rowerowego wzdłuż ul. Koszalińskiej od ul. Literackiej do ul. Biskupińskiej w Poznaniu
INWESTOR: GMINA CHOJNICE PROJEKT: inż. Zdzisław Paczkowski BRANŻA: ELEKTRYCZNA
Lp. | Podstawa | Opis | Jedn. obm. | Ilość | Cena jedn. | Wartość (netto)
1 | USUNIĘCIE KOLIZJI ENERGETYCZNYCH
1.1 | Kolizja kabla nn w km 1+600
1.1.1 | STWiORB D.01.03.02 | Ręczne kopanie rowów dla kabli w gruncie kategorii III (zeszyt nr 11/99) | m3 | 64.03 |  | 0
1.1.2 | STWiORB D.01.03.02 | Nasypanie warstwy piasku na dnie rowu kablowego o szerokości do 0,4 m | m | 216 |  | 0
1.1.3 | STWiORB D.01.03.02 | Ręczne zasypywanie rowów dla kabli w gruncie kategorii III (zeszyt nr 11/99) | m3 | 54.4 |  | 0
1.1.4 | STWiORB D.01.03.02 | Ręczny demontaż kabli wielożyłowych o masie do 3,0 kg/m z rowów kablowych | m | 110 |  | 0
1.1.5 | STWiORB D.01.03.02 | Ręczne układanie kabli wielożyłowych o masie do 3,0 kg/m w rowach kablowych, przykrytych folią kalandrowaną | m | 108 |  | 0
1.1.6 | STWiORB D.01.03.02 | Układanie rur ochronnych z PCW o średnicy do 110 mm w wykopie | m | 22 |  | 0
1.1.7 | STWiORB D.01.03.02 | Mechaniczne przepychanie rur stalowych o średnicy do 110 mm pod drogami i nasypami | m | 21 |  | 0
1.1.8 | STWiORB D.01.03.02 | Obróbka na sucho kabli energetycznych wielożyłowych z żyłami aluminiowymi na napięcie do 1 kV. Zarobienie końca kabla 4-żyłowego o przekroju żył do 120 mm2 | szt. | 1 |  | 0
1.1.9 | STWiORB D.01.03.02 | Sprawdzenie rezystancji izolacji odcinka kabla o długości do 100 m (z.nr 8,9/94) | odc. | 1 |  | 0
1.2 | Zabezpieczenie sieci na wjazdach
1.2.1 | STWiORB D.01.03.02 | Ręczne kopanie rowów dla kabli w gruncie kategorii III (zeszyt nr 11/99) | m3 | 45.12 |  | 0
1.2.2 | STWiORB D.01.03.02 | Układanie rur ochronnych z PCW o średnicy do 160 mm w wykopie | m | 188 |  | 0
1.2.3 | STWiORB D.01.03.02 | Ręczne zasypywanie rowów dla kabli w gruncie kategorii III (zeszyt nr 11/99) | m3 | 90.24 |  | 0
SUMA: | [5 empty] | 0